## Sheet1
BOOSTER LIC ttest
20.09.2011
scope: LeCroy Waverunner 104 Mxi-A
channel 1: SEM (50 ohm outside termination), full bandwidth
Channel 2: LIC (50 ohm outside termination), 20 db attenuation, full bandwidth
| beam | signal |  | ratio
| 100000000 | mV | Volt
With 20 db attenuator | 47 | 660 | 0.66
| 52 | 681 | 0.681
| 46 | 665 | 0.665
| 47 | 690 | 0.69
| 44 | 610 | 0.61
| 45 | 633 | 0.633
| 44 | 589 | 0.589
| 51 | 693 | 0.693
| 47 | 680 | 0.68
| 48 | 694 | 0.694
| 47.1 | 659.5 | 0.6595 | 0.014002
| 100000000 | Volt/100 | Volt
Without 20 db attenuator
| 58 | 724 | 7.24
| 57 | 709 | 7.09
| 52 | 711 | 7.11
| 53 | 697 | 6.97
| 58 | 732 | 7.32
| 56 | 725 | 7.25
| 48 | 625 | 6.25
| 52 | 691 | 6.91
| 46 | 632 | 6.32 |  |  | ratio attenuator
| 48 | 616 | 6.16
| 52.8 |  | 6.862 | 0.12996 |  | 9.2816
first measurementsb(all with 10 db attenuation, see calibration factor) |  | time | intensity | scope time | voltage
100000000
|  | 19:51 | 56 | 100 ns/div | 1500
|  | 19:53 | 55 | 100 ns/div | 1500
|  | 19:57 | 41 | 100 ns/div | 1500
|  | 20:06 | 43 | 10 us/div | 1500
|  | 20:07 | 47 | 10 us/div | 1500
|  | 20:09 | 51 | 10 us/div | 1500
|  | 20:17 | 46 | 10 us/div | 2000
|  | 20:18 | 52 | 10 us/div | 2000
|  | 20:20 | 55 | 10 us/div | 2000
|  | 20:21 | 43 | 10 us/div | 2000
|  | 20:28 | 52 | 1 ms/div | 2000
|  | 20:30 | 53 | 1 ms/div | 2000
|  | 20:30 |  |  |  | SEM profile measurements
|  | 20:44 | 69 | 100 ns/div | 1500
|  | 20:45 | 64 | 100 ns/div | 1500
|  | 20:46 | 67 | 100 ns/div | 1500
|  | 20:49 | 59 | 10 us/div | 1500
|  | 20:51 | 73 | 10 us/div | 1500
|  | 20:52 | 65 | 10 us/div | 1500
|  | 20:54 | 89 | 10 us/div | 1500 | large pulse, during change of intensity
|  | 20:57 | 110 | 10 us/div | 1500
|  | 20:58 | 95 | 10 us/div | 1500
|  | 21:00 | 93 | 10 us/div | 1500
|  | 21:07 | 76 | 100 ns/div | 1500
|  | 21:08 | 96 | 100 ns/div | 1500
|  | 21:09 | 95 | 100 ns/div | 1500
|  | 21:14 | 121 | 100 ns/div | 1500
|  | 21:16 | 109 | 100 ns/div | 1500
|  | 21:17 | 125 | 100 ns/div | 1500
|  | 21:20 | 92 | 10 us/div | 1500
|  | 21:22 | 122 | 10 us/div | 1500
|  | 21:23 | 112 | 10 us/div | 1500
|  | 21:25 | 118 | 10 us/div | 1500
|  | 21:31 | 195 | 10 us/div | 1500
|  | 21:32 | 215 | 10 us/div | 1500
|  | 21:33 | 200 | 10 us/div | 1500
|  | 21:35 | 165 | 100 ns/div | 1500 | tail high
|  | 21:39 | 20.4 | 100 ns/div | 1500 | tail high
|  | 21:40 | 199 | 100 ns/div | 1500 | tail high
|  | 21:42 | 194 | 2 us/div | 1500 | tail high
|  | 21:43 | 195 | 2 us/div | 1500
|  | 21:44 | 206 | 2 us/div | 1500
|  | 21:46 | 224 | 10 us/div | 2000
|  | 21:47 | 206 | 10 us/div | 2000
|  | 21:48 | 192 | 10 us/div | 2000
|  | 21:49 | 204 | 100 ns/div | 2000
|  | 21:50 | 206 | 100 ns/div | 2000
|  | 21:51 | 213 | 100 ns/div | 2000
|  | 21:55 | 200 | 100 ns/div | 500
|  | 21:56 | 202 | 100 ns/div | 500
|  | 21:57 | 205 | 100 ns/div | 500
|  | 22:00 | 208 | 10 us/div | 500
|  | 22:01 | 185 | 10 us/div | 500
|  | 22:02 | 192 | 10 us/div | 500
|  | 22:07 | 101 | 10 us/div | 1000
|  | 22:08 | 104 | 10 us/div | 1000
|  | 22:09 | 101 | 10 us/div | 1000
|  | 22:11 | 114 | 100 ns/div | 1000
|  | 22:13 | 102 | 100 ns/div | 1000
|  | 22:14 | 108 | 100 ns/div | 1000
|  | 22:16 | 120 | 100 ns/div | 500
|  | 22:18 | 118 | 100 ns/div | 500
|  | 22:19 | 100 | 100 ns/div | 500
|  | 22:22 | 99 | 10 us/div | 500
|  | 22:24 | 122 | 10 us/div | 500
|  | 22:24 | 106 | 10 us/div | 500
|  | 22:27 | 94 | 10 us/div | 2000
|  | 22:28 | 121 | 10 us/div | 2000
|  | 22:29 | 128 | 10 us/div | 2000
|  | 22:31 | 113 | 100 ns/div | 2000
|  | 22:32 | 96 | 100 ns/div | 2000
|  | 22:33 | 113 | 100 ns/div | 2000
|  | 22:37 | 177 | 100 ns/div | 1000
|  | 22:38 | 215 | 100 ns/div | 1000
|  | 22:39 | 191 | 100 ns/div | 1000
|  | 22:41 | 147 | 10 us/div | 1000
|  | 22:42 | 180 | 10 us/div | 1000
|  | 22:43 | 194 | 10 us/div | 1000
|  | 22:44 | 198 | 10 us/div | 1000

## Sheet1 (2)
BOOSTER LIC ttest
20.09.2011
scope: LeCroy Waverunner 104 Mxi-A
channel 1: SEM (50 ohm outside termination), full bandwidth
Channel 2: LIC (50 ohm outside termination), 20 db attenuation, full bandwidth
| beam | signal |  | ratio
| 100000000 | mV | Volt
With 20 db attenuator | 47 | 660 | 0.66
| 52 | 681 | 0.681
| 46 | 665 | 0.665
| 47 | 690 | 0.69
| 44 | 610 | 0.61
| 45 | 633 | 0.633
| 44 | 589 | 0.589
| 51 | 693 | 0.693
| 47 | 680 | 0.68
| 48 | 694 | 0.694
| 47.1 | 659.5 | 0.6595 | 0.014002
| 100000000 | Volt/100 | Volt
Without 20 db attenuator
| 58 | 724 | 7.24
| 57 | 709 | 7.09
| 52 | 711 | 7.11
| 53 | 697 | 6.97
| 58 | 732 | 7.32
| 56 | 725 | 7.25
| 48 | 625 | 6.25
| 52 | 691 | 6.91
| 46 | 632 | 6.32 |  |  | ratio attenuator |  | C1(2)psb46-10000000
| 48 | 616 | 6.16
| 52.8 |  | 6.862 | 0.12996 |  | 9.2816
first measurementsb(all with 10 db attenuation, see calibration factor) |  | time | intensity | scope time | voltage | LIC | SEM | File
100000000
|  | 19:51 | 56 | 100 ns/div | 1500 |  |  | C1(2)psb55-10000000
|  | 19:53 | 55 | 100 ns/div | 1500 |  |  | C1(2)psb5510000001(2)
|  | 19:57 | 41 | 100 ns/div | 1500 | 5 mV/div | 200 mV/div | C1(2)psb41-10000000
|  | 20:06 | 43 | 10 us/div | 1500 | 2 mv/div |  | C1(2)psb43-10-00000
|  | 20:07 | 47 | 10 us/div | 1500 | 2 mv/div |  | C1(2)psb4710-00000
|  | 20:09 | 51 | 10 us/div | 1500 | 2 mv/div |  | C1(2)psb51_10-00000
|  | 20:17 | 46 | 10 us/div | 2000 | 2 mv/div | 5 mV/div | C1(2)psb46_10-201700000
|  | 20:18 | 52 | 10 us/div | 2000 | 2 mv/div | 5 mV/div | C1(2)psb52_10-201800000
|  | 20:20 | 55 | 10 us/div | 2000 | 2 mv/div | 5 mV/div | C1(2)psb55_10-202000000
|  | 20:21 | 43 | 10 us/div | 2000 | 2 mv/div | 5 mV/div | C1(2)psb43_10-202100000
|  | 20:28 | 52 | 1 ms/div | 2000 | 2 mv/div | 5 mV/div | C1(2)psb52_1-202800000
|  | 20:30 | 53 | 1 ms/div | 2000 | 2 mv/div | 5 mV/div | C1(2)psb53_1-203000000
|  | 20:30 |  |  |  | SEM profile measurements
|  | 20:44 | 69 | 100 ns/div | 1500 | 200 mv/div |  | C1(2)psb69_100204400000
|  | 20:45 | 64 | 100 ns/div | 1500 | 200 mv/div |  | C1(2)psb64_100204500000
|  | 20:46 | 67 | 100 ns/div | 1500 | 200 mv/div |  | C1(2)psb67_100204600000
|  | 20:49 | 59 | 10 us/div | 1500 | 2 mv/div |  | C1(2)psb59_10-204900000
|  | 20:51 | 73 | 10 us/div | 1500 | 2 mv/div |  | C1(2)psb73_10-205100000
|  | 20:52 | 65 | 10 us/div | 1500 | 2 mv/div |  | C1(2)psb65_10-205200000
|  | 20:54 | 89 | 10 us/div | 1500 | large pulse, during change of intensity |  | C1(2)psb89_10-205500000
|  | 20:57 | 110 | 10 us/div | 1500 | 50 mV/div |  | C1(2)psb110_10-205700000
|  | 20:58 | 95 | 10 us/div | 1500 | 50 mV/div |  | C1(2)psb95_10-205800000
|  | 21:00 | 93 | 10 us/div | 1500 | 50 mV/div |  | C1(2)psb93_10-210000000
|  | 21:07 | 76 | 100 ns/div | 1500 | 200 mV/div |  | C1(2)psb76_100210700000
|  | 21:08 | 96 | 100 ns/div | 1500 | 200 mV/div |  | C1(2)psb96_100210800000
|  | 21:09 | 95 | 100 ns/div | 1500 | 200 mV/div |  | C1(2)psb95_100210900000
|  | 21:14 | 121 | 100 ns/div | 1500 | 500 mV/div |  | C1(2)psb121_100211400000
|  | 21:16 | 109 | 100 ns/div | 1500 | 500 mV/div |  | C1(2)psb107_100211600000
|  | 21:17 | 125 | 100 ns/div | 1500 | 500 mV/div |  | C1(2)psb125_100211700000
|  | 21:20 | 92 | 10 us/div | 1500 | 50 mV/div |  | C1(2)psb192_10-212000000
|  | 21:22 | 122 | 10 us/div | 1500 | 100 mV/div |  | C1(2)psb122_10-212200000
|  | 21:23 | 112 | 10 us/div | 1500 | 100 mV/div |  | C1(2)psb112_10-213000000
|  | 21:25 | 118 | 10 us/div | 1500 | 100 mV/div |  | C1(2)psb118_10-212500000
|  | 21:31 | 195 | 10 us/div | 1500 | 200 mV/div |  | C1(2)psb195_10-213100000
|  | 21:32 | 215 | 10 us/div | 1500 | 200 mV/div |  | C1(2)psb215_10-213200000
|  | 21:33 | 200 | 10 us/div | 1500 | 200 mV/div |  | C1(2)psb200_10-213300000
| tail high | 21:35 | 165 | 100 ns/div | 1500 | 1v/div |  | C1(2)psb165_100213500000
| tail high | 21:39 | 20.4 | 100 ns/div | 1500 | 1v/div |  | C1(2)psb204_100213900000
| tail high | 21:40 | 199 | 100 ns/div | 1500 | 1v/div |  | C1(2)psb199_100214000000
| tail high | 21:42 | 194 | 2 us/div | 1500 | 1v/div |  | C1(2)psb194_2-214200000
|  | 21:43 | 195 | 2 us/div | 1500 | 1v/div |  | C1(2)psb195_2-214300000
|  | 21:44 | 206 | 2 us/div | 1500 | 1v/div |  | C1(2)psb206_2-214400000
|  | 21:46 | 224 | 10 us/div | 2000 | 1v/div |  | C1(2)psb224_10-214600000
|  | 21:47 | 206 | 10 us/div | 2000 | 1v/div |  | C1(2)psb206_10-214700000
|  | 21:48 | 192 | 10 us/div | 2000 | 1v/div |  | C1(2)psb192_10-214800000
|  | 21:49 | 204 | 100 ns/div | 2000 | 1v/div |  | C1(2)psb204_100214900000
|  | 21:50 | 206 | 100 ns/div | 2000 | 1v/div |  | C1(2)psb206_100215000000
|  | 21:51 | 213 | 100 ns/div | 2000 | 1v/div |  | C1(2)psb214_100215100000
|  | 21:55 | 200 | 100 ns/div | 500 | 1v/div |  | C1(2)psb200_1002155_500V00000
|  | 21:56 | 202 | 100 ns/div | 500 | 1v/div |  | C1(2)psb202_1002156_500V00000
|  | 21:57 | 205 | 100 ns/div | 500 | 1v/div |  | C1(2)psb205_1002157_500V00000
|  | 22:00 | 208 | 10 us/div | 500 | 50 mV/div |  | C1(2)psb208_10-2200_500V00000
|  | 22:01 | 185 | 10 us/div | 500 | 50 mV/div |  | C1(2)psb185_10-2201_500V00000
|  | 22:02 | 192 | 10 us/div | 500 | 20 mV/div |  | C1(2)psb192_10-2202_500V00000
|  | 22:07 | 101 | 10 us/div | 1000 | 20 mV/div |  | C1(2)psb110_10-2207_1000V00000
|  | 22:08 | 104 | 10 us/div | 1000 | 20 mV/div |  | C1(2)psb104_10-2208_1000V00000
|  | 22:09 | 101 | 10 us/div | 1000 | 20 mV/div |  | C1(2)psb101_10-2209_1000V00000
|  | 22:11 | 114 | 100 ns/div | 1000 | 500 mV/div |  | C1(2)psb114_1002211_1000V00000
|  | 22:13 | 102 | 100 ns/div | 1000 | 500 mV/div |  | C1(2)psb102_1002213_1000V00000
|  | 22:14 | 108 | 100 ns/div | 1000 | 500 mV/div |  | C1(2)psb108_1002214_1000V00000
|  | 22:16 | 120 | 100 ns/div | 500 | 500 mV/div |  | C1(2)psb120_1002216_500V00000
|  | 22:18 | 118 | 100 ns/div | 500 | 500 mV/div |  | C1(2)psb118_1002218_500V00000
|  | 22:19 | 100 | 100 ns/div | 500 | 500 mV/div |  | C1(2)psb100_1002219_500V00000
|  | 22:22 | 99 | 10 us/div | 500 | 20 mV/div |  | C1(2)psb99_10-2222_500V00000
|  | 22:24 | 122 | 10 us/div | 500 | 10 mV/div |  | C1(2)psb122_10-224_500V00000
|  | 22:24 | 106 | 10 us/div | 500 | 10 mV/div |  | C1(2)psb106_1002224_500V00000
|  | 22:27 | 94 | 10 us/div | 2000 | 200 mV/div |  | C1(2)psb94_10-2227_2000V00000
|  | 22:28 | 121 | 10 us/div | 2000 | 200 mV/div |  | C1(2)psb121_10-2228_2000V00000
|  | 22:29 | 128 | 10 us/div | 2000 | 200 mV/div |  | C1(2)psb128_10-2229_2000V00000
|  | 22:31 | 113 | 100 ns/div | 2000 | 1v/div |  | C1(2)psb113_1002231_2000V00000
|  | 22:32 | 96 | 100 ns/div | 2000 | 1v/div |  | C1(2)psb96_1002232_2000V00000
|  | 22:33 | 113 | 100 ns/div | 2000 | 1v/div |  | C1(2)psb113_1002233_2000V00000
|  | 22:37 | 177 | 100 ns/div | 1000 | 1v/div |  | C1(2)psb177_1002237_1000V00000
|  | 22:38 | 215 | 100 ns/div | 1000 | 1v/div |  | C1(2)psb215_1002238_1000V00000
|  | 22:39 | 191 | 100 ns/div | 1000 | 1v/div |  | C1(2)psb191_1002239_1000V00000
|  | 22:41 | 147 | 10 us/div | 1000 | 50 mV/div |  | C1(2)psb187_10-2241_1000V00000
|  | 22:42 | 180 | 10 us/div | 1000 | 50 mV/div |  | C1(2)psb180_10-2242_1000V00000
|  | 22:43 | 194 | 10 us/div | 1000 | 50 mV/div |  | C1(2)psb194_10-2243_1000V00000
|  | 22:44 | 198 | 10 us/div | 1000 | 50 mV/div |  | C1(2)psb198_10-2244_1000V00000