## Material
EDA-00780-V1
Mezzanine For DAB64X
Nom du client: |  | C. Tzamantzas
DATE: |  | 2004-09-20
Dessinateur: |  | Jean-Marc Combe
Board dimensions: 144x100mm
Materiel monté sur le circuit
QTY | SCEM/NAME | Supplier | Description | Value | Outline | Volt./ w. | Tol. | Parts
Standard Magasin (SCEM)
2 | 09.55.40.064.7 | AMP | 1.0mm FH (IEEE 1386) Mezzanine SMD Connector 10mm stacking | AMP 120527-1 |  |  |  | J1-J2
Non Standard Magasin
3 | 07.88.24-VKDEG |  | Address Selection Jumper (mounted on SCEM 09.55.10.708.9) | JUMPER |  |  |  | ST1-ST3
1 | 08.11.B82412-A1100 | Siemens | RF Choke | 1uH | SelfB82412 |  |  | L1
2 | 08.57.MIC39301-2.5BU | MICREL | Low-VoLtage Low-Dropout Regulator | MIC39300-2.5BU | TO263 | 3A |  | RG1-RG2
1 | 09.55.RJ45.95122 | MOLEX | Right Angle Standard Profile External Shield PCB Jack | RJ45 |  |  |  | J7
39 | 10.03.05.100NF (FARNELL 894-904) | Vitramon | SMD Ceramic Capacitor | 100nF | C0805 | 25V | 10% | C3,C5,C8,C10-C11,C14,C16,C19,C21,C23,C25-C38,C40,C44-C57
14 | 10.03.05.10NF | Vitramon | SMD Ceramic Capacitor | 10nF | C0805 | 50V |  | C1-C2,C4,C6-C7,C9,C12-C13,C15,C17-C18,C20,C42-C43
4 | 10.82.01.100UF | SIEMENS | SMD Tantalum Electrolytic Capacitor | 100uF | Type B | 35V |  | C22,C24,C39,C41
2 | 11.25.04.100K | Bourns | SMD Resistor | 100K | R0805 | 1/8W | 5% | R37-R38
4 | 11.25.04.100R | Bourns | SMD Resistor | 100 | R0805 | 1/8W | 5% | R5,R14,R23,R32
8 | 11.25.04.200R | BOURNS | SMD Resistor | 200 | R0805 | 1/8W | 5% | R1,R8,R10,R17,R19,R26,R28,R35
20 | 11.25.04.51R | Bourns | SMD Resistor | 51 | R0805 | 1/8W | 5% | R2,R4,R6-R7,R9,R11,R13,R15-R16,R18,R20,R22,R24-R25,R27,R29,R31,R33-R34,R36
4 | 11.25.04.820R | BOURNS | SMD Resistor | 820 | R0805 | 1/8W | 5% | R3,R12,R21,R30
1 | M25P10 | ST | 1Mbit Serial Flash Memory | M25P10 | SOIC8S_127 |  |  | IC5
4 | TLK1501IRCP | TEXAS INSTRUMENTS | 1.6 To 1.5 GBPS Transceiver | TLK1501IRCP | PQFP64_050 |  |  | IC1-IC4
4 | TXP0036-AFONICS | AFONICS | 1.25 Gbps InGaAs PIN/TIA Receiver | TXP0036 |  |  |  | J3-J6
Through pins: 38
SMD pins on TOP: 370
SMD pins on BOTTOM: 224
Total nb of pins: 632