## Preliminary
Energy peak in coil | 0.033451 | W/m
Energy peak in cold bore | 0.12277 | W/m
Energy scalling factor | DT [K] | Iquench [A] | Quench Limit
2.2 | 7.3 | 0
2.1 | 7 | 760 |  | Injection
2 | 6.67 | 1700
1.8 | 6 | 3500
1.6 | 5.34 | 5100
1.5 | 5 | 5900
1.4 | 4.66 | 6700
1.3 | 4.3 | 7500
1.2 | 4 | 8150
1.1 | 3.66 | 8850
1 | 3.3 | 9500
0.9 | 3 | 10150
0.8 | 2.7 | 10750
0.75 | 2.5 | 11000
0.7 | 2.3 | 11400
0.6 | 2 | 11850 |  | Nominal
0.5 | 1.6 | 12400
0.4 | 1.3 | 12840 |  | Ultimate
11850

## Preliminary-new distribution
Energy peak in coil | 0.024349 | W/m
Energy peak in cold bore | 0.12277 | W/m | OLD energy peak in cold bore
Energy scalling factor | DT [K] | Iquench [A] | Quench Limit
mW/cm3
3.2 | 7.02 | 761 |  | Injection
3.1 | 6.814 | 1330
3 | 6.594 | 1910
2 | 4.396 | 7280
1 | 2.197 | 11550
0.98 | 2.154 | 11620
0.95 | 2.088 | 11720
0.91 | 2 | 11850 |  | Nominal
0.9 | 1.979 | 11890
0.8 | 1.76 | 12210
0.7 | 1.539 | 12510
0.6 | 1.32 | 12790
0.58 | 1.27 | 12840 |  | Ultimate
0.5 | 1.099 | 13030
0.024349
0.080276

## Preliminary-cb new
Energy peak in coil | 0.024349 | W/m
Energy peak in cold bore | 0.080276 | W/m
Energy scalling factor | DT [K] | Iquench [A] | Istrand [A] | Quench Limit
mW/cm3
3.4 | 7.184 | 320 | 18.48 | 20.0636
3.3 | 6.973 | 900 | 17.93 | 19.4665
3 | 6.339 | 2585 | 16.21 | 17.5991
2 | 4.226 | 7650 | 10.87 | 11.8015
1 | 2.113 | 11684 | 5.436 | 5.9018
0.95 | 2.007 | 11850 | 5.158 | 5.6 | Nominal
0.9 | 1.902 | 12005 | 4.904 | 5.3242
0.6 | 1.268 | 12845 | 3.255 | 3.5339 | Ultimate
Ultimate, nominal and injection current markers
| ultimate | 12840 | 0 |  | Ultimate
|  | 12840 | 4
| nominal | 11850 | 0 |  | Nominal
|  | 11850 | 4
| injection | 761.7857 | 0 |  | Injection
|  | 761.7857 | 4

## cb_He active
Energy peak in coil | 0.024349 | W/m | 26.4356 | mW/cm3
Energy peak in cold bore | 0.080276 | W/m | 3.1127 | mW/cm3
Energy scalling factor | DT [K] | Iquench [A] | Istrand [A] | Quench Limit
mW/cm3
Heat reservuar in collar
3.4 | 7.184 | 320 | 18.48 | 20.0636
3.3 | 6.973 | 900 | 17.93 | 19.4665
3 | 6.339 | 2585 | 16.21 | 17.5991
2 | 4.226 | 7650 | 10.87 | 11.8015
1 | 2.113 | 11684 | 5.436 | 5.9018
0.95 | 2.007 | 11850 | 5.158 | 5.6 | Nominal
0.9 | 1.902 | 12005 | 4.904 | 5.3242
0.6 | 1.268 | 12845 | 3.255 | 3.5339 | Ultimate
Heat reservuar in helium channel around coldbore
0.95 | 1.436 | 12640 | 5.083 | 5.5186
2 | 3.022 | 10100 | 10.71 | 11.6278
3 | 4.53 | 6970 | 16.06 | 17.4362
4 | 6.045 | 3340 | 21.41 | 23.2447
5 | 7.436 | -370 | 26.76 | 29.0531
Relative difference
0.95 |  | 790
2 |  | 2450
3 |  | 4385
Ultimate, nominal and injection current markers
| ultimate | 12840 | 0 |  | Ultimate
|  | 12840 | 6
| nominal | 11850 | 0 |  | Nominal
|  | 11850 | 6
| injection | 761.7857 | 0 |  | Injection
|  | 761.7857 | 6
ultimate
nominal
injection
Heat reservoir
in helim channel
around coldbore
Heat reservoir
in the collar

## FINAL
Energy peak in coil | 0.024349 | W/m
Energy peak in cold bore | 0.080276 | W/m
Energy scalling factor | DT [K] | Iquench [A] | Istrand [A] | Quench Limit
mW/cm3
3.4 | 7.184 | 320 | 18.48 | 20.0636 |  | 2.0588
3.3 | 6.973 | 900 | 17.93 | 19.4665 |  | 2.1212
3 | 6.339 | 2585 | 16.21 | 17.5991 |  | 2.3333
2 | 4.226 | 7650 | 10.87 | 11.8015 |  | 3.5
1 | 2.113 | 11684 | 5.436 | 5.9018 |  | 7
0.95 | 2.007 | 11850 | 5.158 | 5.6 | Nominal | 7.3684
0.9 | 1.902 | 12005 | 4.904 | 5.3242 |  | 7.7778
0.6 | 1.268 | 12845 | 3.255 | 3.5339 | Ultimate | 11.6667
Ultimate, nominal and injection current markers
| ultimate | 12840 | 0 |  | Ultimate
|  | 12840 | 4
| nominal | 11850 | 0 |  | Nominal
|  | 11850 | 4
| injection | 761.7857 | 0 |  | Injection
|  | 761.7857 | 4
0.025143